## diseño viga rectangular
Diseño SIMPLE_REFUERZO
M_recalculado con As_req_Mínimo
Propiedades del material |  | Punto | Mu_Dado (kN*m) | Mn_Dado (kN*m) | As_Requerido_Analisis (cm^2) | Refuerzo Simple | As_Requerido_Mínimo (cm^2) | Mn_Recalculado (kN*m) | Mu_recalcualdo (kN*m)
fy (Mpa) | 420 | A | 50.35 | 55.9444 | 4.0301 | SI | 5.36 | 73.7015 | 66.3314
f'c (Mpa) | 21 | AB | 151.66 | 168.5111 | 12.9634 | SI | 12.9634 | 168.5101 | 151.6591
lambda | 1 | B | 129.97 | 144.4111 | 10.9412 | SI | 10.9412 | 144.4104 | 129.9694
Eacero (Mpa) | 200000 | B | 157.45 | 174.9444 | 13.515 | SI | 13.515 | 174.9434 | 157.449
Econcreto (Mpa) | 21538.1058 | BC | 155.82 | 173.1333 | 13.3592 | SI | 13.3592 | 173.1323 | 155.819
ɣ | 0.85 | C | 174.21 | 193.5667 | 15.1416 | SI | 15.1416 | 193.5653 | 174.2088
β1 | 0.85 | C | 173.42 | 192.6889 | 15.0639 | SI | 15.0639 | 192.6875 | 173.4188
|  |  | 164.81 | 183.1222 | 14.2237 | SI | 14.2237 | 183.121 | 164.8089
|  |  | 153.51 | 170.5667 | 13.1391 | SI | 13.1391 | 170.5656 | 153.5091
Propiedades Sección |  |  | 160.29 | 178.1 | 13.7874 | SI | 13.7874 | 178.0989 | 160.289
Ancho (cm) | 50 |  | 155.6 | 172.8889 | 13.3382 | SI | 13.3382 | 172.8878 | 155.5991
Alto (cm) | 40 |  | 172.95 | 192.1667 | 15.0177 | SI | 15.0177 | 192.1653 | 172.9488
Recubrimiento (cm) | 6 |  | 177.87 | 197.6333 | 15.5031 | SI | 15.5031 | 197.6319 | 177.8687
d (cm) | 34 |  | 37.19 | 41.3222 | 2.9541 | SI | 3.929 | 54.58 | 49.122
|  |  | 52.6 | 58.4444 | 4.2157 | SI | 5.6069 | 76.9601 | 69.2641
Condiciones Máxima-Balanceada |  |  | 45.21 | 50.2333 | 3.6078 | SI | 4.7984 | 66.2457 | 59.6211
c_max (cm) | 12.75 |  | 54.53 | 60.5889 | 4.3754 | SI | 5.6667 | 77.7467 | 69.972
a_max (cm) | 10.8375 |  | 61.16 | 67.9556 | 4.9268 | SI | 5.6667 | 77.7467 | 69.972
As_max (cm^2) | 23.0297 |  | 53.06 | 58.9556 | 4.2538 | SI | 5.6575 | 77.6259 | 69.8633
Mn_max (kN*m) | 276.4512 |  | 53.12 | 59.0222 | 4.2587 | SI | 5.6641 | 77.7128 | 69.9415
Mu_max (kN*m) | 248.8061 |  | 65.91 | 73.2333 | 5.3246 | SI | 5.6667 | 77.7467 | 69.972
c_bal (cm) | 19.992
a_bal (cm) | 16.9932
As_bal (cm^2) | 36.1105 |  | 1.33*As
Mn_bal (kN*m) | 386.7956 |  | 5.36
Mu_bal (kN*m) | 251.4171 |  | 12.9634
10.9412
13.515
As_min1 | 4.6371 |  | 13.3592
As_min2 | 5.6667 |  | 15.1416
max As entre 1-2 | 5.6667 |  | 15.0639
14.2237
13.1391
13.7874
13.3382
15.0177
15.5031
3.929
5.6069
4.7984
5.8193
6.5526
5.6575
5.6641
7.0817
0
0
0
0

## Combinacion Acero
COMBINACIÓN DE ACEROS
[11 empty] | A |  |  |  |  | A
[10 empty] | #4 | 1.29 | 2#4 | 2.58 |  | #3 | 0.71 | 2 | 1.42
|  |  | 0 | 5
| Barra # 5 | 1 | 1.99 | 11.94
|  | 2 | 3.98 | 13.93 | [9 empty] | 0.48769 | 1#3
1.99 |  | 3 | 5.97 | 15.92 | [9 empty] | 1.1258
|  | 4 | 7.96 | 17.91 | [9 empty] | 1.3033
|  | 5 | 9.95 | 19.9 | [9 empty] | 1.1175
1.5472
[7 empty] | Barras #6 | [6 empty] | 1.2
|  |  | 0 | 5 |  |  | 1 | 2 | 3 | 4 | 5 |  |  | 0.63846
| Barra # 6 | 1 | 2.84 | 17.04 | Barra # 5 | 1 | 4.83 | 7.67 | 10.51 | 13.35 | 16.19
|  | 2 | 5.68 | 19.88 |  | 2 | 6.82 | 9.66 | 12.5 | 15.34 | 18.18
2.84 |  | 3 | 8.52 | 22.72 |  | 3 | 8.81 | 11.65 | 14.49 | 17.33 | 20.17
|  | 4 | 11.36 | 25.56 |  | 4 | 10.8 | 13.64 | 16.48 | 19.32 | 22.16
|  | 5 | 14.2 | 28.4 |  | 5 | 12.79 | 15.63 | 18.47 | 21.31 | 24.15
[7 empty] | Barras #7 | [7 empty] | Barras #7
|  |  | 0 | 5 |  |  | 1 | 2 | 3 | 4 | 5 |  |  |  | 1 | 2 | 3 | 4 | 5
| Barra # 7 | 1 | 3.87 | 23.22 | Barra # 6 | 1 | 6.71 | 10.58 | 14.45 | 18.32 | 22.19 |  | Barra # 5 | 1 | 5.86 | 9.73 | 13.6 | 17.47 | 21.34
|  | 2 | 7.74 | 27.09 |  | 2 | 9.55 | 13.42 | 17.29 | 21.16 | 25.03 |  |  | 2 | 7.85 | 11.72 | 15.59 | 19.46 | 23.33
3.87 |  | 3 | 11.61 | 30.96 |  | 3 | 12.39 | 16.26 | 20.13 | 24 | 27.87 |  |  | 3 | 9.84 | 13.71 | 17.58 | 21.45 | 25.32
|  | 4 | 15.48 | 34.83 |  | 4 | 15.23 | 19.1 | 22.97 | 26.84 | 30.71 |  |  | 4 | 11.83 | 15.7 | 19.57 | 23.44 | 27.31
|  | 5 | 19.35 | 38.7 |  | 5 | 18.07 | 21.94 | 25.81 | 29.68 | 33.55 |  |  | 5 | 13.82 | 17.69 | 21.56 | 25.43 | 29.3
[7 empty] | Barras #8 | [7 empty] | Barras #8
|  |  | 0 | 5 |  |  | 1 | 2 | 3 | 4 | 5 |  |  |  | 1 | 2 | 3 | 4 | 5
| Barra # 8 | 1 | 5.1 | 30.6 | Barra # 7 | 1 | 8.97 | 14.07 | 19.17 | 24.27 | 29.37 |  | Barra # 6 | 1 | 7.94 | 13.04 | 18.14 | 23.24 | 28.34
|  | 2 | 10.2 | 35.7 |  | 2 | 12.84 | 17.94 | 23.04 | 28.14 | 33.24 |  |  | 2 | 10.78 | 15.88 | 20.98 | 26.08 | 31.18
5.1 |  | 3 | 15.3 | 40.8 |  | 3 | 16.71 | 21.81 | 26.91 | 32.01 | 37.11 |  |  | 3 | 13.62 | 18.72 | 23.82 | 28.92 | 34.02
|  | 4 | 20.4 | 45.9 |  | 4 | 20.58 | 25.68 | 30.78 | 35.88 | 40.98 |  |  | 4 | 16.46 | 21.56 | 26.66 | 31.76 | 36.86
|  | 5 | 25.5 | 51 |  | 5 | 24.45 | 29.55 | 34.65 | 39.75 | 44.85 |  |  | 5 | 19.3 | 24.4 | 29.5 | 34.6 | 39.7